## Sheet1
V/(m/s)	23
Rcoil	395
max excursion [mm]	1.5
sample rate	100
bandwidth	0.7-44hz
counts/(m/s)	399650000
clip (counts)	16777216
clip (m/s)	0.022
clip (v)	0.506
min (m/s)	3E-08
min (v)	6.9E-07
Effective Bits	21
max current	1.5ma
min current	5.6na
Rcoil
Vref	3
Gain	5.92885375494071
min V @ ADC	4.09090909090909E-06
max V @ ADC	3
V LSB	1.43051147460938E-06

ENOB	21
MAX Vnoise p-p	7.15255737304688E-07
Max Vnoise rms	1.19209289550781E-07
bw	100
PSD (v/sqrt(hz))	1.19209289550781E-08