## Sheet1
V/(m/s)	23
Rcoil	395
max excursion [mm]	1.5
sample rate	100
bandwidth	0.7-44hz
counts/(m/s)	399650000
clip (counts)	16777216
clip (m/s) (p-p)	0.022
clip (v) (p-p)	0.506	if we actually had 21 bits
min (m/s) (p-p)	3E-08	1.04904174804688E-08
min (v) (p-p)	6.9E-07	2.41279602050781E-07
Effective Bits	19.484109592353	21
max current	1.5ma
min current	5.6na
Rcoil
Vref	3	3
Gain	11.8577075098814	11.8577075098814
min V p-p @ ADC	8.18181818181818E-06	2.86102294921875E-06
max V p-p @ ADC	6	6
V LSB	8.18181818181819E-06	2.86102294921875E-06

ENOB	20
MAX Vnoise p-p	2.86102294921875E-06
Max Vnoise rms	4.76837158203125E-07
bw	29
PSD (v/sqrt(hz))	8.85464373479137E-08

noise of ADC
100Hz	1.03 uV rms	6.18uV p-p
ENOB	22.7
Noise free bits	20

Noise of RS ref	4.6 uV p-p
noise of MAX ref	1.75 uV p-p

Sallen-key
m	0.5
n	1
c	1E-05
r2	50000
r1	25000
fc	0.450171434783732
q	0.707106781186548
k	2